## Sheet1
分部分项工程量清单与计价表
工程名称：消防管线迁移 标段： 第1页 共1页
序号 | 项目编码 | 项目名称 | 项目特征描述 | 计量单位 | 工程量 | 金 额(元)
[6 empty] | 综合单价 | 合价 | 其中: 暂估价
1 管材变更
1 | 040501006001 | 塑料管道铺设 | 1.管道材料名称:PE钢丝网骨架复合管 2.管材规格:DN200 3.埋设深度:0.7M 4.接口形式:电熔管件熔接 5.垫层厚度、材料品种、强度:砂垫层 100 | m | 180
2 | 040501006002 | 塑料管道铺设 | 1.管道材料名称:PE钢丝网骨架复合管 2.管材规格:DN100 3.埋设深度:0.7M 4.接口形式:电熔管件熔接 5.垫层厚度、材料品种、强度:砂垫层 100 | m | 110
3 | 040101002001 | 挖沟槽土方 | 1.土壤类别:三类土 2.挖土深度:0.7m | m3 | 114.1
4 | 010401006001 | 粗砂垫层 | 垫层:10cm砂垫层 | m3 | 16.3
5 | 040103001001 | 填方 | 填方材料品种:原土回填 | m3 | 97.8
本页小计
合 计