## 仙林教学区
序号 | 设备名称 | 主要技术参数 | 数量 | 单价 | 合价
1 | 室外网络高清红外枪型摄像机 | 1)★最高分辨率可达1920×1080 @ 30 fps,在该分辨率下可输出实时图像红外距离可达20-30米； 2）★镜头采用2.8-12mm 变焦镜头； 3）支持PoE供电功能，支持感兴趣编码功能； 4）★支持Micro SD/SDHC/SDXC卡(64G)本地存储 5）支持3D数字降噪,支持数字宽动态； 6）★支持区域入侵侦测、移动侦测、越界侦测、动态分析、遮挡报警等设置选项； 7）支持走廊模式,背光补偿,自动电子快门功能,适应不同监控环境； | 35
2 | 室外网络高清彩转黑数字快球 | 1)★视频输出支持1920×1080@30fps，红外距离大于270米； 2）支持30倍光学变焦； 3）★支持最低照度可达彩色0.005Lux，黑白0.0005Lux，0 Lux with IR； 4）★支持宽动态、透雾、强光抑制、电子防抖、数字降噪、防红外过曝功能； 5）★支持车牌识别，同时可在抓拍图片上叠加设备编号、抓拍时间、车牌号码等信息； 6）★支持区域入侵、越界入侵、徘徊、物品遗留、物品拿取、声强突变、人脸侦测、人员聚集，并联动报警； 7）室外球机应具备较好防护性能，支持IP67，TVS 6000V防雷、防浪涌； | 6
3 | 枪机电源 | DC12V5A | 13
4 | 枪机电源 | DC12V2A | 8
5 | 球机电源 | AC24V | 6
6 | 电源线缆 | RVV3*2.5 | 2900
7 | 数据线缆 | UTP-6 | 4100
8 | 光缆 | GYTA-8 | 1400
9 | 8口千兆交换机（相邻位置的接入） | 全千兆电口 | 7
10 | 16口千兆交换机（教1-教4的汇聚） | 全千兆电口+2千兆光口+2千兆光模块（单模） | 4
11 | 24口千兆交换机（核心） | 全千兆电口+8Combo+4千兆光模块（单模） | 1
12 | 千兆光纤收发器（1对1接入汇聚或核心） | 千兆单模 | 16
14 | 壁装挑出臂（热镀锌喷塑钢制1米挑出） | 定制 | 11
15 | 壁装支架 |  | 35
16 | 抱箍 |  | 22
17 | PVC线槽 | 5cm线槽 | 400
18 | PE管 | 50 | 700
19 | 网络硬盘录像机 | 1)16路160M接入带宽 2)2U普通机箱 3)8个SATA接口，1个eSATA接口，支持软RAID 4)2个HDMI、2个VGA输出，双HDMI独立输出；双VGA独立输出；VGA与HDMI同源 5)12路1080p解码 6)支持智能接入，支持智能侦测后检索、智能回放、备份等；/I支持2路普通IPC的车牌识别或人脸侦测 7)支持网络摄像机智能补录、N+1热备功能、双操作系统、视频摘要回放、分时段回放、超高倍速回放 | 2
20 | 硬盘 | 4T专盘 | 16
21 | 平台接入 | 新增41路需接入校内原有监控平台，在同一界面上需完成实时图像切换、录像调阅和球机控制等功能 | 1
22 | 辅材 |  | 1
一 | 设备总价
二 | 施工费用
三 | 光缆接续费用（含终端盒、熔接、尾纤等）
四 | 挖土沟回填（700米）
五 | 拆除教学区中原有的模拟球机（9路）并安装到校内其它位置（负责调试）
六 | 工程总价

## 三牌楼教学区
序号 | 设备名称 | 主要技术参数 | 数量
1 | 室外网络高清红外枪型摄像机 | 1)★最高分辨率可达1920×1080 @ 30 fps,在该分辨率下可输出实时图像红外距离可达20-30米； 2）★镜头采用2.8-12mm 变焦镜头； 3）支持PoE供电功能，支持感兴趣编码功能； 4）★支持Micro SD/SDHC/SDXC卡(64G)本地存储 5）支持3D数字降噪,支持数字宽动态； 6）★支持区域入侵侦测、移动侦测、越界侦测、动态分析、遮挡报警等设置选项； 7）支持走廊模式,背光补偿,自动电子快门功能,适应不同监控环境； | 19
2 | 枪机电源 | DC12V2A | 19
3 | 电源线缆 | RVV3*2.5 | 800
4 | 数据线缆 | UTP-6 | 1000
5 | 光缆 | GYTA-8 | 2200
6 | 24口千兆交换机 | 全千兆电口+2Combo | 1
7 | 千兆光纤收发器 | 千兆单模 | 38
8 | PVC线槽 | 5cm线槽 | 400
9 | PE管 | 50 | 800
10 | 网络硬盘录像机 | 1)16路160M接入带宽 2)2U普通机箱 3)8个SATA接口，1个eSATA接口，支持软RAID 4)2个HDMI、2个VGA输出，双HDMI独立输出；双VGA独立输出；VGA与HDMI同源 5)12路1080p解码 6)支持智能接入，支持智能侦测后检索、智能回放、备份等；/I支持2路普通IPC的车牌识别或人脸侦测 7)支持网络摄像机智能补录、N+1热备功能、双操作系统、视频摘要回放、分时段回放、超高倍速回放 | 2
11 | 硬盘 | 4T专盘 | 8
12 | 平台接入 |  | 19
13 | 辅材 |  | 1
一 | 设备总价
二 | 施工费用
三 | 光缆接续费用（含终端盒、熔接、尾纤等）
四 | 2台球机移机，3台固定摄像机移位安装（负责调试）
五 | 工程总价