## 表-08 分部分项工程和单价措施项目清单与计价表
分部分项工程和单价措施项目清单与计价表
工程名称：教师宿舍翻建新旧衔接工程 |  |  |  |  | 标段： |  |  | 第1页 共2页
序 号 | 项目编码 | 项目名称 | 项目特征描述 |  |  | 计量 单位 | 工程量 |  | 金 额(元)
[9 empty] | 综合单价 | 合价 | 其中
暂估价
|  | D 市政工程 |  |  |  |  | 1
1 | 040101001001 | 挖一般土方 | 1.挖路基土方，2.装车外运，3.运距自行考虑 |  |  | m3 | 200
2 | 040102001001 | 破除混凝土路面 | 1.凿除混凝土路面面层25CM，2.装车外运，3.运距自行考虑 |  |  | m3 | 100
3 | 040102001002 | 拆除碎石基层 | 1.拆除碎石基层10CM，2.装车外运，3.运距自行考虑 |  |  | m3 | 38
4 | 040203007001 | 水泥混凝土道路 | 1、素土夯实，2.10CM厚碎石垫层，3.15CM厚C25商品砼道路，含部分路面面层及基层的铲除及修补，铲除及修补面积根据甲方要求及现场自行考虑，综合考虑在报价中 |  |  | m2 | 200
5 | 040203007002 | 混凝土道路 | 1.10CM碎石垫层，2.25CM厚C25商品砼道路，含原有部分路面面层及基层的铲除及修补，铲除及修补面积根据甲方要求及现场自行考虑，综合考虑在报价中 |  |  | m2 | 250
6 | 040204002001 | 停车位 | 1、素土夯实，2.10CM厚碎石垫层，3.15CM厚C25商品混凝土，4、3CM厚水泥砂浆，6CM厚植草砖 |  |  | m2 | 150
7 | 040204006001 | 检查井提升 | 混凝土路面井提升4CM，切割、破除、修补、安装 |  |  | 座 | 50
8 | 040501004001 | HDPE管敷设 | 素土夯实，10CM厚碎石垫层，10CM厚素砼垫层，HDPE（300）管道，埋深2.5米，中粗砂回填管顶50CM，50CM以上素土回填 夯实 |  |  | m | 60
9 | 040504001001 | 砌筑井 | 700砖砌井，2.5米深 ，钢纤维井盖 |  |  | 座 | 10
10 | 040103001001 | 外购种植土 | 外购种植土40CM厚 |  |  | m3 | 120
11 | 011201001001 | 墙面一般抹灰 | 1、墙高10米，2、铲除现有粉刷，3、界面剂+钢丝网+粉刷2cm砂浆，4、脚手架搭设及拆除 |  |  | m2 | 80
12 | 011302001001 | 热水管石膏板包封 | 热水管石膏板包封，木龙骨底层，脚手架搭设及拆除,乳胶漆面层， |  |  | m2 | 240
13 | 011107001001 | 石材台阶面 | 砖砌台阶，大理石贴面 |  |  | m2 | 4.75
14 | 011611001001 | 电线杆拆除 | 1、电线杆拆除，2、线杆高约8米，3、拆除弃置 |  |  | 根 | 1
15 | 040601016001 | 围墙栏杆修复 | 铸铁栏杆拆除并更换新的铸铁栏杆，砖柱修复 |  |  | m | 50
16 | 040502009001 | 9栋水表移位 | 更换三角阀，拆、砌水表井400*800 |  |  | 个 | 1
17 | 040501004002 | 主干道排水管 | 素土夯实，10CM厚碎石垫层，10CM厚素砼垫层，HDPE（300）管道，埋深2.5米，中粗砂回填管顶50CM，50CM以上素土回填 夯实 |  |  | m | 30
本页小计
合 计
未来软件编制 |  |  |  | 2018年10月17日
表-08
分部分项工程和单价措施项目清单与计价表
工程名称：教师宿舍翻建新旧衔接工程 |  |  |  |  | 标段： |  |  | 第2页 共2页
序 号 | 项目编码 | 项目名称 | 项目特征描述 |  |  | 计量 单位 | 工程量 |  | 金 额(元)
[9 empty] | 综合单价 | 合价 | 其中
暂估价
18 | 040203008001 | 草坪砖 | 1、素土夯实，2.10CM厚碎石垫层，3.15CM厚C25商品混凝土，4、3CM厚水泥砂浆，6CM厚植草砖 |  |  | m2 | 50
19 | 040203008002 | 面包砖 | 1、素土夯实，2.10CM厚碎石垫层，3.15CM厚C25商品混凝土，4、3CM厚水泥砂浆，面包砖 |  |  | m2 | 50
20 | 041001007001 | 小型构件拆除 | 砖砌水池、砖柱、混凝土小型构件、电线杆 |  |  | 项 | 1
21 | 04B001 | 垃圾外运 | 综合考虑凿除的混凝土及场地内垃圾外运，运距自行考虑，后期不作调整 |  |  | 项 | 1
22 | 040204004001 | 路牙石安装 | 路牙石安装（路牙甲供） |  |  | m | 70
23 | 010902004001 | 雨水管修复 | 围墙旁雨水管接长 |  |  | m | 3
24 | 010401012001 | 新砌水池 | 新砌水池，含陶瓷面盆，不锈钢龙头及五金配件，含下水 |  |  | 项 | 1
25 | 040501004003 | 排水沟增加垫铁 | 排水沟下两边增加垫铁 |  |  | m | 100
分部分项合计
26 | 011705001001 | 大型机械设备进出场及安拆 |  |  |  | 项 | 1
27 | 041104003001 | 施工护栏 |  |  |  | m | 50
28 | 041107002001 | 排水、降水 |  |  |  | 项 | 1
单价措施合计
本页小计
合 计
未来软件编制 |  |  |  | 2018年10月17日
表-08