## Sheet1
南京邮电大学仙林校区学生宿舍消防通道门禁系统招标清单
序号 | 名称 | 参数 | 型号 | 数量 | 单位 | 单价 | 小计 | 备注（建议品牌）
1 | 单门双向控制器 | 管理门数：1 可接读卡器数量：2可存储注册卡：2万 可存储记录数：10万通讯方式：RS485配套软件：简体中文 繁体中文 英文 三版本同步发行配套软件可支持的数据库：Access 和 SQL 门禁控制器不但拥有常用的门禁功能，例如：脱机运行、实时监控、照片显示、海量存储、灵活的权限设置、远程开门、多用户管理、批量和少量快速设置、方便查询、报表统计 格式修改和打印 输出到Excel文件、卡＋密码、门长时间未关闭报警、非法卡刷卡报警、首卡开门、非法闯入报警、定时开门、电子地图 等功能。 而且还拥有很多专业或者行业用户（银行 金库 电信 电力 移动 监狱 公安 等）的行业性功能，例如：界面锁定、 胁迫报警、消防联动、反潜回防尾随、互锁、多卡开门、紧急双闭、门内人数查询、内外校验开门 等功能。 |  | 16 | 套 |  |  | 理达、KEYKING、捷顺、汉军、道尔、英特韦特可选
2 | 双门磁力锁 | 吸力强,容易安装,耗电量低,内置突波吸收器，自动消磁无残磁,低噪音,带门状态检测输出,防腐蚀,使用寿命长，断电开门。 尺寸：253×48×26.5 规格一，吸合力达250-270公斤采用优质电工材料制造，无残磁； 无机械磨损，使用寿命长； 通电上锁断电开锁； 单电压工作（12V）； 带状态灯指示； 具有能实现远程控制 |  | 16 | 套
3 | 开关电源 | 12V\2A |  | 16 | 只
4 | 蓄电池 | 电瓶，7A\12V |  | 16 | 只
5 | 声光报警器 | 定制 |  | 16 | 只
6 | 按钮开关 | 86型 |  | 16 | 只
7 | 破碎开关 | 工作电压 220V AC50Hz 24V DC 最大闭路电流 5A 220VAC 50Hz 8A 24VDC 触点电阻 ≤0.1Ω 工作环境 Temp.-10~+50℃ Max:Relative Humidity:≤93±2 外形尺寸:87*87*51mm额定电压: 12V 可选功率:10W常闭／常开触点1块玻璃片 |  | 16 | 只
8 | 宿管控制箱 | 工作电源：AC220V(+10~-15)%； 开门控制方式：日常手动开和消防联动； 控制输出电压类型：DC12； 联动开门数量：n个（根据具体门的分布情况而定） 安装方式：壁挂式； 基本尺寸：500mm×400mm×140mm。 | 定制 | 9 | 套
9 | 线缆 |  | RVVP4*1.5 | 实际测量为准 | 米 |  |  | 帝一、北蔡、爱普华顿等
10 | 线缆 |  | RVV2*1.0 | 实际测量为准 | 米 |  |  | 帝一、北蔡、爱普华顿等
11 | 管材 |  | 20 | 实际测量为准 | 米 |  |  | 国标
12 | 过路钢管 |  | 六分钢管 | 实际测量为准 | 米 |  |  | 国标
13 | 水泥路开槽、恢复 |  |  | 实际测量为准 | 米
14 | 管道预埋挖沟、回填 |  |  | 实际测量为准 | 米
15 | 辅材 |  |  | 1 | 批
16 | 合计
17 | 安装施工调试费
18 | 总计