## 材料清单
工程量清单
序号 | 名称 | 规格 | 数量 | 单位
1 | 氯气+三氯化硼气柜 | 1.全自动操作，单工艺钢瓶+单工艺钢瓶供应 2.紧急关断，抽真空装置配置 3.外置氮气吹扫置换功能 4.PLC控制，触摸屏操作 5.带BCL3钢瓶及面板加热 6.带消防喷淋头、高温探头 7.配置钢瓶秤及数显 8.碳钢烤漆防爆柜体加防爆可视窗 9.进风口加装过滤棉，抽风口带风阀 10.1/4"系统 | 1 | 套
2 | 高纯氮 气瓶架 工艺氮气吹扫面板 | 1.单工艺钢瓶供应 2.三阀组面板，配置2个高压隔膜阀，高压带双表调压阀 3.配置工艺出口低压隔膜截止阀，止回阀及过滤器，Vent出口配置止回阀 4.1/4"系统 | 2 | 套
3 | 氩气 气瓶架（单瓶面板） | 1.单工艺钢瓶供应 2.三阀组面板，配置2个高压隔膜阀，高压带双表调压阀 3.配置工艺出口低压隔膜截止阀，及过滤器，Vent出口配置止回阀 4.1/4"系统 | 1 | 套
4 | 氧气 气瓶架（单瓶面板） | 1.单工艺钢瓶供应 2.三阀组面板 3.配置2个高压隔膜阀，高压带双表调压阀 4.配置工艺出口低压隔膜截止阀，及过滤器 5.Vent出口配置止回阀 6.1/4"系统 | 1 | 套
5 | 六氟化硫 气瓶架（单瓶面板） | 1.单工艺钢瓶供应 2.三阀组面板 3.配置2个高压隔膜阀，高压带双表调压阀 4.配置工艺出口低压隔膜截止阀，及过滤器 5.Vent出口配置止回阀 6.1/4"系统 | 1 | 套
6 | 八氟环丁烷 气瓶架（单瓶面板）C4F8 | 1.单工艺钢瓶供应 2.三阀组面板 3.配置2个高压隔膜阀，高压带双表调压阀 4.配置工艺出口低压隔膜截止阀，及过滤器 5.Vent出口配置止回阀 6.1/4"系统 | 1 | 套
7 | 氦气 气瓶架（单瓶面板） | 1.单工艺钢瓶供应 2.三阀组面板 3.配置2个高压隔膜阀，高压带双表调压阀 4.配置工艺出口低压隔膜截止阀，及过滤器 5.Vent出口配置止回阀 6.1/5"系统 | 1 | 套
8 | 氮气 气瓶架（单杜瓦面板） | 1.单氮气杜瓦瓶供应 2.二阀组面板 3.配置2个低压球阀，低压带双表调压阀 4.1/2"系统 | 1 | 套
9 | 空压机 | 250SLPM，全无油无水静音型，570mm(w)*720mm(d)*1100mm(h) | 1 | 套
10 | 风冷式冷水机组 | 5.5M3/H，含水箱，水泵，带流量及压力调节，1200mm(w)*1050mm(D)*1250mm(H) | 1 | 套
11 | 电加热+水洗式尾气处理器 | 最大处理进气容量500标准升每分钟，850mm(D)*700mm(W)*1650mm(H), | 1 | 套
12 | 氩气二级减压气盘 | 1.手动操作，一进二出配置 2.1/4“系统，含二级调压阀及进出口隔膜截止阀 | 1 | 套
13 | 氦气二级减压气盘 | 1.手动操作，一进二出配置 2.1/4“系统，含二级调压阀及进出口隔膜截止阀 | 2 | 套
14 | 氧气分气盘 | 1.手动操作，一进二出配置 2.1/4"系统，含二级调压阀及进出口隔膜截止阀 | 1 | 套
15 | 六氟化硫分气盘 | 1.手动操作，一进二出配置 2.1/4"系统，含二级调压阀及进出口隔膜截止阀 | 1 | 套
16 | 八氟环丁烷二级减压气盘 C4F8 | 1.手动操作，一进二出配置 2.1/4“系统，含二级调压阀及进出口隔膜截止阀 | 1 | 套
17 | 1/4"管道 | EP等级 | 300 | 米
18 | 1/2"管道 | BA等级 | 130 | 米
19 | 1/4" 隔膜阀 | EP，MVCR Ends，0-10Bar | 20 | 个
20 | 1/4"收尾环 |  | 8 | 个
21 | 1/4"双套管滑套 |  | 20 | 个
22 | 双套管监控系统（对Cl2） | 含1/4"隔膜阀+压力表 | 3 | 套
23 | 1/4"连接件 | EP等级,Short Gland(1ea)+Nut(1ea)+Gasket(2ea) | 30 | 套
24 | BCL3 管线伴热 | 含加热控制箱，加热线 | 2 | 套
25 | 接头 |  | 2 | 套
26 | 1/4"管道 | BA等级 | 200 | 米
27 | 1/4" 球阀 | 0-70Bar | 40 | 个
28 | 1/4" 三通 | BA等级 | 45 | 个
29 | 1/2”-1/4" 变径三通 | BA等级 | 20 | 个
30 | 接头 |  | 2 | 套
31 | 工艺冷却水工程对三台ICP设备及一台PECVD | 配置调压阀，流量计，压力表，温度计，过滤器以及相关管线及接头，外部做好管线橡塑保温 | 1 | 个
32 | PP风管排风工程对3台ICP设备及一台PECVD | 含PP125mm及PP60mm风管及配套管接件，配置手动调节风阀 | 1 | 个
33 | 气柜辅助系统 | 专用风机一台+不锈钢排风管，吹扫氮气，抽真空系统，气柜消防连接，气柜电力配套 | 1 | 套
34 | 2"管道 | AP等级 | 60 | 米
35 | 11/2"管道 | AP等级 | 60 | 米
36 | 2"弯头 | AP等级 | 20 | 个
37 | 11/2"弯头 | AP等级 | 20 | 个
38 | KF 40 | 4件套 | 15 | 个
39 | KF 50 | 4件套 | 15 | 个
40 | KF 40 Bellows波纹管 | 150mm长波纹管 | 5 | 个
41 | KF 50 Bellows波纹管 | 150mm长波纹管 | 5 | 套
42 | 气体泄漏侦测器-Cl2/BCL3/O2 | 1) 电化学原理 2) 泵吸工作方式 3）CL2探测器2个，BCL3探测器2个，氧气探测器2个 | 6 | 个
43 | 气体泄漏侦测控制箱 | 1.预留给消防报警信号输出 2.与气体设备实现联动功能 3.与声光报警灯联动 4.配置触摸式PLC控制屏，可以直接显示故障及报警 5.能保存故障数据进行后续分析 | 1 | 套
44 | 声光报警灯安装 | 三色灯，分区安装 | 6 | 套
45 | 紧急关断按钮 |  | 4 | 套
46 | 信号线等配件 |  | 1 | 套
47 | 系统编程及调试 |  | 1 | 套
48 | 辅材部分 | 支架,消耗品,标签等 | 1 | 项
49 | 焊接用氩气 | 高纯氩 | 1 | 项
50 | 调试用气体 |  | 1 | 项
51 | 测试系统设置 |  | 1 | 项
52 | 压力测试 |  | 1 | 项
53 | 氦捡漏测试 | 对所有特殊气体 | 1 | 项
54 | 颗粒度测试 | 对所有特殊气体 | 1 | 项
55 | 微量水份测试 | 对所有特殊气体 | 1 | 项
56 | 微量氧份测试 | 对所有特殊气体 | 1 | 项
57 | 测试用气体 |  | 1 | 项
58 | 现场人工 |  | 1 | 项
59 | 项目管理 |  | 1 | 项
60 | 现场调试开车 |  | 1 | 项
61 | 施工用电等 | 业主提供 | 1 | 项
62 | 现场办公室 | 含材料存储间,业主提供 | 1 | 项
64 | 运输费 | 包括设备包装 | 1 | 项