## 封-1工程量清单(单位工程)(0)
| 南京邮电大学学科楼配电房安装及高压电缆安装 |  | 工程
工 程 量 清 单
工 程 造 价
招 标 人： | 南京邮电大学 | 咨 询 人：
| (单位盖章) |  | (单位资质专用章)
法定代表人 |  | 法定代表人
或其授权人： |  | 或其授权人:
| (签字或盖章) |  | (签字或盖章)
编 制 人: |  | 复 核 人：
| (造价人员签字盖专用章) |  | (造价工程师签字盖专用章)
编制时间: | 2015年3月26日 | 复核时间： | 2014-03-26
封-1

## 表-08分部分项工程量清单与计价表(0)
|  |  |  | 序号 | 项目编码 | 项目名称 | 项目特征描述 | 计量单位 | 工程量 | 金 额(元),综合单价 | 金 额(元),合价 | 金 额(元),其中: 暂估价
2008江苏规范报表(招标)a表-08分部分项工程量清单与计价表
|  |  |  | 1 | 2 | 3 | 4 | 5 | 6 | 7 | 8 | 9
|  | 0 |  | 1: 分部分项工程量清单与计价表
工程名称：南京邮电大学学科楼配电房安装及高压电缆安装工程
pg |  |  |  | 1: 标段： 第1页 共2页
|  |  |  | 序号 | 项目编码 | 项目名称 | 项目特征描述 | 计量单位 | 工程量 | 金 额(元)
[10 empty] | 综合单价 | 合价 | 其中: 暂估价
bt |  | 0 |  | 3: C 安装调试
qd | 1 | 0 |  | 1 | 030202017001 | 高压成套配电柜 | 1.高压进线柜、高压出线柜3.柜顶母线安装及连接5.柜顶母线及高压柜主材甲供6.包括相关控制电缆的敷设(含主材)、检查接线等 | 台 | 6
qd | 1 | 0 |  | 2 | 030202008001 | 互感器更换 | 1.名称、型号:AS12 0.5/10P10,15/15VA 2.规格:200/5 | 台 | 4
qd | 1 | 0 |  | 3 | 030201002001 | 干式变压器 | 1.干式变压器柜(含变压器)2.变压器连接母线安装3.变压器柜（含变压器）及母线主材甲供4.包括相关控制电缆的敷设(含主材)、检查接线等5.变压器防鼠板加工制作安装6.温控器安装 | 台 | 4
qd | 1 | 0 |  | 4 | 030204031001 | 排风装置 | 1、变压器排风装置安装（含主材） | 套 | 4
qd | 1 | 0 |  | 5 | 030203006001 | 低压封闭式插接母线槽 | 1、母线槽安装(不含主材） | m | 16
qd | 1 | 0 |  | 6 | 030204004001 | 低压开关柜 | 名1.低压配电柜、电容柜2.柜顶母线安装及连接3.柜顶母线及低压配电柜主材甲供4.包括相关控制电缆的敷设(含主材)、检查接线等 | 台 | 42
qd | 1 | 0 |  | 7 | 030208002001 | 控制电缆 | 1、控制电缆敷设（含主材） | m | 330
qd | 1 | 0 |  | 8 | 030211001001 | 变电所调试系统 | 1.调试项目：根据供电公司验收用求及相应规范要求内容调试 、试验、验收 | 项 | 1
qd | 1 | 0 |  | 9 | 030204031002 | 防鼠装置 | 1.防鼠装置安装(含主材） | 套 | 2
qd | 1 | 0 |  | 10 | 030204031003 | 安全用器具 | 1、安全工器具配置，根据供电公司要求配置;2、模拟板 | 项 | 1
qd | 1 | 0 |  | 11 | 030208001001 | 电力电缆YJV22-8.7/15-3*70mm2 | 1.型号规格 ：YJV22-8.7/15kV-3x702.电缆主材甲供3.敷设方式 ：穿管、桥架或电缆沟内敷设4.电缆头：8个(含高压电缆T型接头)5.防火封堵、防水封堵6.桥架盖板的打开和恢复.7.电缆试验 | m | 148
qd | 1 | 0 |  | 12 | 030208001002 | 电力电缆YJV22-8.7/15-3*120mm2 | 1.型号规格 ：YJV22-8.7/15kV-3x1202.电缆主材甲供3.敷设方式 ：穿管、桥架或电缆沟内敷设4.电缆头：8个(含高压电缆T型接头)5.中间接头6套（含中间接头材料）6.防火封堵、防水封堵7.桥架盖板的打开和恢复.8.电缆试验 | m | 2565
bt |  | 0 |  | 3: C 铁构件
qd | 1 | 0 |  | 13 | 030208005001 | 基础槽钢 | 1、配电房所有设备的基础槽钢安装（含主材） | m | 80
qd | 1 | 0 |  | 14 | 030209001001 | 接地装置 | 1、配电房接地（含主材）2.-50*6热镀锌扁钢340米3.-20*4热镀锌扁钢60米4.临时接地端子8个 | 项 | 1
qd | 1 | 0 | 0 | 15 | 030208005002 | 电缆沟盖板 | 1、配电房电缆沟花纹钢盖板制作（含主材） | m2 | 90
byxj |  |  |  | 1: 本页小计
合 计
未来软件编制 2015年03月26日
|  | 1 | 1 | 1: 表-08
|  | 0 |  | 1: 分部分项工程量清单与计价表
工程名称：南京邮电大学学科楼配电房安装及高压电缆安装工程
pg |  |  |  | 1: 标段： 第2页 共2页
|  |  |  | 序号 | 项目编码 | 项目名称 | 项目特征描述 | 计量单位 | 工程量 | 金 额(元)
[10 empty] | 综合单价 | 合价 | 其中: 暂估价
qd | 1 | 0 |  | 16 | 030208005003 | 电缆支架 | 1、配电房电缆沟支架制作安装（含主材）2、角钢L40*4-180米3.热镀锌圆钢110米 | 米 | 180
byxj |  |  |  | 1: 本页小计
|  | 0 |  | 1: 合 计
|  | 0 |  | 1: 未来软件编制 2015年03月26日
| f |  |  | 1: 表-08

## 表-10措施项目清单与计价表(一)(1)
措施项目清单与计价表（一）
工程名称：南京邮电大学学科楼配电房安装及高压电缆安装工程
标段：
序号 | 项 目 名 称 | 计算基础 | 费率(%) | 金额(元)
通用措施项目
1 | 现场安全文明施工措施费
1.1 | 基本费 |  | 0.8
1.2 | 考评费 |  | 0
1.3 | 奖励费 |  | 0
2 | 夜间施工增加费
3 | 冬雨季施工增加费
4 | 已完工程及设备保护费
5 | 临时设施费
6 | 企业检验试验费
7 | 赶工措施费
8 | 工程按质论价
专业工程措施项目
9 | 设备、管道施工的防冻和焊接保护措施
10 | 压力容器和高压管道的检验
11 | 焦炉施工大棚
12 | 焦炉烘炉、热态工程
13 | 管道安装后的充气保护措施
14 | 隧道内施工的通风、供水、供气、供电、照明及通讯设施
15 | 现场施工围栏
16 | 长输管道临时水工保护设施
17 | 长输管道施工便道
18 | 长输管道跨越或穿越施工措施
19 | 长输管道地下穿越地上建筑物的保护措施
20 | 长输管道工程施工队伍调遣
21 | 住宅工程分户验收费
合 计
未来软件编制 2015年03月26日
表-10

## 表-12其他项目清单与计价汇总表(1)
其他项目清单与计价汇总表
工程名称：南京邮电大学学科楼配电房安装及高压电缆安装工程
标段：
序号 | 项 目 名 称 | 计量单位 | 金额(元) | 备注
1 | 暂列金额 | 项 |  | 明细详见表-12-1
2 | 暂估价
2.1 | 材料暂估价 |  | — | 明细详见表-12-2
2.2 | 专业工程暂估价 | 项 |  | 明细详见表-12-3
3 | 计日工 |  |  | 明细详见表-12-4
4 | 总承包服务费 |  |  | 明细详见表-12-5
合 计 |  |  |  | —
未来软件编制 2015年03月26日
表-12

## 表-12-1暂列金额明细表(1)
暂列金额明细表
工程名称：南京邮电大学学科楼配电房安装及高压电缆安装工程
标段：
序号 | 项 目 名 称 | 计量单位 | 暂定金额(元) | 备注
合 计 |  |  | 0 | —
未来软件编制 2015年03月26日
表-12-1

## 表-12-2材料暂估价格表(1)
材料暂估价格表
工程名称：南京邮电大学学科楼配电房安装及高压电缆安装工程
标段：
序号 | 材料编码 | 材料名称 | 规格型号等特殊要求 | 单位 | 数量 | 单价(元) | 合价(元) | 备注
合 计
未来软件编制 2015年03月26日
表-12-2

## 表-12-4计日工表(1)
计 日 工 表
工程名称：南京邮电大学学科楼配电房安装及高压电缆安装工程
标段：
编号 | 项目名称 | 单位 | 暂定数量 | 综合单价 | 合价
一 | 人工
人 工 小 计
二 | 材料
材 料 小 计
三 | 机械
施工机械小计
总 计 |  |  |  |  | 0
未来软件编制 2015年03月26日
表-12-4

## 表-12-5总承包服务费计价表(1)
总承包服务费计价表
工程名称：南京邮电大学学科楼配电房安装及高压电缆安装工程
标段：
序号 | 项 目 名 称 | 项目价值（元） | 服务内容 | 费率（%） | 金额（元）
合 计 |  |  |  |  | 0
未来软件编制 2015年03月26日
表-12-5

## 表-13规费、税金项目清单与计价表(1)
规费、税金项目清单与计价表
工程名称：南京邮电大学学科楼配电房安装及高压电缆安装工程
标段：
序号 | 项 目 名 称 | 计算基础 | 费率（%） | 金额（元）
1 | 规 费
1.1 | 工程排污费 | 分部分项工程费+措施项目费+其他项目费 | 0
1.2 | 建筑安全监督管理费 | 分部分项工程费+措施项目费+其他项目费
1.3 | 社会保障费 | 分部分项工程费+措施项目费+其他项目费 | 2.2
1.4 | 住房公积金 | 分部分项工程费+措施项目费+其他项目费 | 0.38
2 | 税 金 | 分部分项工程费+措施项目费+其他项目费+规费 | 3.48
合 计
未来软件编制 2015年03月26日
表-13